## De BAF
BAF+ - Biodiversiteitspotentieel-oppervlaktefactor
De BAF+ is een indicator die de vergroening van een site kwalificeert. Hij wordt berekend door de som van de gewogen oppervlaktetypes met verschillend biodiversiteitspotentieel te toetsen aan de totale oppervlakte van het perceel:
De BAF+ varieert van 0 tot 0,9 : hoe hoger de waarde, hoe hoger de vergroeningsgraad van de site.
In de volgende tabbladen wordt, enerzijds, het gebruik van de tool uitgelegd en kan, anderzijds, de BAF+ voor een project worden berekend.

## Gebruiksaanwijzing
BAF+ - Biodiversiteitspotentieel-oppervlaktefactor
Gebruiksaanwijzing
Tekst | Definitie in een pop-upvenster wanneer de gebruiker met de muis over het vakje gaat
Vakje waarin de gegevens van het onderzochte project moeten worden ingevuld
De gewogen oppervlakten en de BAF+ worden automatisch berekend op basis van deze gegevens
Hiermee kan de gebruiker een venster openen om het basisproject met één of meer varianten te vergelijken. Met het teken kunnen één of meer vensters weer worden gesloten

## Berekening en resultaat
BAF - Biotoop-oppervlaktefactor
Algemene gegevens |  | Resultaten
Totale oppervlakte van het perceel (m²)
Kunstmatige oppervlakte (m²) |  | BAF van het project: |  | #DIV/0! | BAF variant 1: | #DIV/0! | BAF variant 2: | #DIV/0!
Grond-inname | #DIV/0!
Specifieke gegevens van het project |  |  |  |  | Variant 1 |  | Variant 2
Habitat | Oppervlaktetype | Wegingsfactor | Oppervlakte (m²) | Gewogen oppervlakte (m²) | Oppervlakte (m²) | Gewogen oppervlakte (m²) | Oppervlakte (m²) | Gewogen oppervlakte (m²)
Waterzones | Kunstmatig aangelegd wateroppervlak | 0.2 |  | 0 |  | 0 |  | 0
| Natuurlijk wateroppervlak | 0.8 |  | 0 |  | 0 |  | 0
Ondoorlaatbare verharde zones | Verharde oppervlakten | 0 |  | 0 |  | 0 |  | 0
(Half) doorlaatbare ruimten | Bestrating/betegeling met open voegen/Grind | 0.1 |  | 0 |  | 0 |  | 0
| Alveolaire grasstructuren | 0.2 |  | 0 |  | 0 |  | 0
Vergroende gebouwen | Vegetatie op afdekplaat (dikte substraat 5 – 10 cm) | 0.3 |  | 0 |  | 0 |  | 0
| Vegetatie op afdekplaat (dikte substraat 10 – 20 cm) | 0.4 |  | 0 |  | 0 |  | 0
| Vegetatie op afdekplaat (dikte substraat > 20 cm) | 0.5 |  | 0 |  | 0 |  | 0
Groene ruimten in volle grond | Grasveld | 0.6 |  | 0 |  | 0 |  | 0
| Bloemenmassief / Bloemenweide | 0.8 |  | 0 |  | 0 |  | 0
| Struiken-/bomenzone/haag | 0.9 |  | 0 |  | 0 |  | 0
|  | Totaal | 0 | 0 | 0 | 0 | 0 | 0
|  |  | BAF van het project: | #DIV/0! | BAF variant 1: | #DIV/0! | BAF variant 2: | #DIV/0!
Note on B6: Opmerking: Alle oppervlakken behalve groene ruimten in volle grond.
Note on C11: Definitie: Wateroppervlak zonder vegetatie en zonder substraat (de klassieke zwembaden behoren niet tot deze categorie en moeten worden beschouwd als kunstmatige oppervlakken).
Note on C12: Definitie: Elk wateroppervlak (poel, vijver,...) dat voldoende substraat bevat om de ontwikkeling van vegetatie te verzekeren.
Note on C13: Definitie: Lucht- en waterdichte laag zonder vegetatie. (Bv. beton, asfalt, bestrating/betegeling met cementvoegen).
Note on C14: Definitie: Oppervlaktelaag voorzien van ribben of afstandhouders die, eens ze zijn geplaatst, toelaten bredere voegen te creëren die kunnen worden gevuld met grind of substraat en eventueel vegetatie. Bv. kiezels van natuursteen, groefbreuksteen,...
Note on C15: Definitie: Grastegels in plastic of beton en begroeid. Indien de alveolaire structuren gevuld zijn met grind moeten ze als grind worden beschouwd.
Note on C16: Definitie: Vegetatie zonder contact met de bodem maar met een substraat van minder dan 10 cm dik. Het kan bijvoorbeeld gaan om groendaken of begroeiing op parkingtegels.
Note on C17: Definitie: Vegetatie zonder contact met de bodem maar met een substraat van 10 tot 20cm dik. Het kan bijvoorbeeld gaan om groendaken of begroeiing op parkingtegels.
Note on C18: Definitie: Vegetatie zonder contact met de bodem maar met een substraat van meer dan 20cm dik. Het kan bijvoorbeeld gaan om groendaken of begroeiing op parkingtegels.
Note on C19: Definitie: Oppervlak dat het gevolg is van het inzaaien van een gazon en een groen, homogeen tapijt met weinig of geen bloemen oplevert.
Note on C20: Definitie: Semi-natuurlijk oppervlak, ingezaaid of aangeplant met een grote variëteit van bloemen of ruimten bestemd voor de teelt van voedingsgewassen.
Note on C21: Definitie: Oppervlak beplant met soorten van heesters en/of bomen. Hagen van struiken of bomen behoren ook tot deze categorie.
Basisgegevens kopiëren
Basisgegevens kopiëren
Gegevens van de variant 1 kopiëren